## Specifikace radiomodulu
Povinná kritéria pro požadované RADIOMODULY NB-IoT.
Název kritéria | konkrétní požadavek ke splnění
Indikace měření | měřiče tepla
Typ měřiče tepla | Kamstrup Multical 601, Kamstrup Multical 602
Anténa | s magnetickou samolepící podstavou, 1dB s kabelem o délce min. 1,5 m
Konektivita operátorů | vyměnitelné SIM karty fungujích v sítích operátorů ČR
Záruka na všechny komponenty (radiomodul, anténa s kabelem, baterie pro radiomodul) | 5 let
Napájení | výměnitelnou baterii, umístěnou v kalorimetru, 2 ks, velikost baterií AA s minimální životností 5 let
Sítě operátorů | operátor dle osazené SIM karty
Délka platnosti garantovaného přenosu dat | 5 let od aktivace v kalorimetru
Možnost prolongace tarifu po vypršení smlouvy | dalších 5 let za stejných finančních podmínek bez výpovědní lhůty
V případě změny SIM karet | možnost změny nového operátora dálkovým řešením bez nutnosti konfigurace přenosu dat na měřícím místě
Komunikace - přenos dat | 1x denně hodinově za 24 h, 1x měsíčně k poslednímu dni v měsíci obojí dle datagramu viz. příloha č. 3
Datagram s identifikací datové věty | dle přílohy č. 3
Provozní teplota | -10°C / +55°C
Krátkodobá teplota | -20°C / +70°C
Skladování | +5°C to +35°C / Transport: Min. -20°C
Frekvence pásma | LTE 800 MHz
Vyzářený výkon | max. 200 mW
Možnost připojit přes radiomodul počet pulzních vstupů pro externí měřiče (elektroměry, vodoměry) | 2 pulzní vstupy
Protokol | LTE NB-IoT
Provedení | interní modul do kalorimetru
Programové funkce | možnost vzdáleně změnit IP na kterou bude zasílaná datová věta se stavy měřidla
Opakovatelnost | při selhání odeslání odečtů se pokusí modul odeslat stav opakovaně ještě dvakrát s nastaveným intervalem zadavatelem
Diagnostika při komunikaci | Měsíčně nebo denně odeslání úroveně nabití baterie přídavného modulu.
V rámci identifikace správného cíle v síti zřídit a použít APN (Access Point Name) pro zadavatele | soukromou APN pro DISTEP a.s. v ceně zakázky