## Table 1
Technická specifikace 2 ks nových elektrických vozidel verze L1
Model: |  | Nabízené (splněné) parametry doplní dodavatel
typ: | Nákladní, N1
provedení: | van
verze | L1
počet dveří: | 5, zadní dvoukřidlé, pravé boční posuvné, plné
počet míst k sezení minimálně: | 2
brzdy: | Minimálně kotoučové vpředu
pohon: | přední
převodovka | automatická
Motor: |  | Nabízené (splněné) parametry doplní dodavatel
minimální výkon [kW]: | 90
typ motoru: | elektromotor
palivo: | elektřina
WLTP Emise CO2 (g/km) - smíšený cyklus | 0
kapacita baterie minimálně kWh | 50
dojezd na elektřinu-kombinovaný cyklus WLTP, minimálně Km | 330
spotřeba energie v kombinovaném cyklu kWh/100 Km, maximálně | 25
Rozměry: | Minimálně | Nabízené parametry doplní dodavatel
Délka | 4400
Šířka | 1800
Výška | 1700
Barva karoserie: |  | Nabízené (splněné) parametry doplní dodavatel
bílá
Interiér: |  | Nabízené (splněné) parametry doplní dodavatel
interier tmavé barvy
sedadlo řidiče minimálně podélně a vyškově nastavitelné
výškově a podélně nastavitelny volant
klimatizace
audiosystem systém s bluetooth s USB a DAB
Bezpečnost: | Minimálně | Nabízené (splněné) parametry doplní dodavatel
airbag řidiče a spolujezdce
3 bodové bezpečnostní pásy pro všechna sedadla
denní svícení
hlavové opěrky pro všechna sedadla
ABS,ESP
Výbava: | Minimálně | Nabízené (splněné) parametry doplní dodavatel
centrální zamykání s dálkovým ovládáním
imobilizér
2 plnohodnotné klíče
vnější zpětná zrcátka elektricky nastavitelná
elektricky ovládaná přední okna
zadní parkovací senzory
kola 16"
plastová podlaha v nákladovém prostoru
dojezdová sada
sada pro výměnu kola (zvedák, klíč na kola)
palubní třífázová nabíječka (OBC) 11 kW
výstražná vesta na počet míst ve vozidle;
Další požadavky: |  | Nabízené (splněné) parametry doplní dodavatel
vozidlo nové
vozidlo předváděcí, potvrzení prodejce,nájezd maximálně 6000 Km, stáří maximálně 6 měsíců
kompletní návod k obsluze vozu v českém jazyce;
záruka na trakční akumulátor minimálně 8 let nebo minimálně 160 000Km při zachování minimálně 70% kapacity, podle toho, co nastane dřív.
minimální záruční doba vozu 3 roky nebo minimálně 100 000 Km, podle toho, co nastane dřív.