## List1
Technická specifikace 1 ks nového elektrického vozidla verze L3H2
Model: |  | Nabízené (splněné) parametry doplní dodavatel
typ: | Nákladní, N1
provedení: | dodávka
hnotnost maximálně | 3 500 Kg
verze | L3H2
počet dveří: | 5, zadní dvoukřidlé otvírání 270°, plné, pravé boční posuvné, plné
počet míst k sezení minimálně: | 2
brzdy: | Minimálně kotoučové vpředu
pohon: | přední
převodovka | automatická
Motor: |  | Nabízené (splněné) parametry doplní dodavatel
minimální výkon [kW]: | 200
typ motoru: | elektromotor
palivo: | elektřina
WLTP Emise CO2 (g/km) - smíšený cyklus | 0
kapacita baterie minimálně kWh | 110
dojezd na elektřinu-kombinovaný cyklus WLTP, minimálně Km | 350
spotřeba energie v kombinovaném cyklu kWh/100 Km, maximálně | 40
Rozměry: | Minimálně | Nabízené parametry doplní dodavatel
Délka | 5900
Šířka | 2000
Výška | 2400
Barva karoserie: |  | Nabízené (splněné) parametry doplní dodavatel
bílá
Interiér: |  | Nabízené (splněné) parametry doplní dodavatel
interier tmavé barvy
sedadlo řidiče minimálně podélně a vyškově nastavitelné
podlaha nákladového prostoru dřevěná protiskluzová
klimatizace
audiosystem systém s bluetooth s USB a DAB
Bezpečnost: | Minimálně | Nabízené (splněné) parametry doplní dodavatel
airbag řidiče a spolujezdce
3 bodové bezpečnostní pásy pro všechna sedadla
denní svícení
hlavové opěrky pro všechna sedadla
ABS,ESP
Výbava: | Minimálně | Nabízené (splněné) parametry doplní dodavatel
centrální zamykání s dálkovým ovládáním
imobilizér
2 plnohodnotné klíče
zadní parkovací kamera
vnější zpětná zrcátka elektricky nastavitelná
elektricky ovládaná přední okna
zadní parkovací senzory
kola 16"
dojezdová sada
sada pro výměnu kola (zvedák, klíč na kola)
palubní třífázová nabíječka (OBC) 11 kW
výstražná vesta na počet míst ve vozidle;
Další požadavky: |  | Nabízené (splněné) parametry doplní dodavatel
vozidlo nové
vozidlo předváděcí, potvrzení prodejce,nájezd maximálně 6000 Km, stáří maximálně 6 měsíců
kompletní návod k obsluze vozu v českém jazyce;
záruka na trakční akumulátor minimálně 8 let nebo minimálně 160 000Km při zachování minimálně 70% kapacity, podle toho, co nastane dřív.
minimální záruční doba vozu 2 roky nebo minimálně 60 000 Km, podle toho, co nastane dřív.