## denní datový přenos
Denní datová zpráva:
čas zápisu ve formátu - min od 1.1.202024 0:00
The ICCID (Integrated Circuit Card Identifier) - identifikátor SIM karty
v.č. měřidla
v.č.radimodulu
Energie - v hodinových intervalech za 24 h, údaj na 2 desetinná místa
Objem proteklého média v hodinových intervalech za 24 h
Aktuální průtok média v hodinových intervalech za 24 h
Teplota přívod v v hodinových intervalech za 24 h
Teplota vratná v hodinových intervalech za 24 h

## měsíční datový přenos
Měsíční datová zpráva:
čas zápisu ve formátu - min od 1.1.202024 0:00
The ICCID (Integrated Circuit Card Identifier) - identifikátor SIM karty
v.č. měřidla
v.č.radimodulu
Energie měsíční - v hodinových intervalech za 24 h, údaj na 2 desetinná místa
Objem měsíční proteklého média v hodinových intervalech za 24 h
Pmax měsíční s časovým údajem v min od 1.1.2024 0:00
Imp Vstup 1 – Aktuální stav
Imp Vstup 1 – Seriové číslo
Imp Vstup 2 – Aktuální stav
Imp Vstup 2 – Sériové číslo
Doba běhu – Aktuální stav
Doba Výpadku – Aktuální stav